## Sheet1
序号 | 项目 | 设备 | 备件名称 | 材质要求 | 型号/参数 | 原设备品牌 | 需求量 | 单位 | 质保要求/月 | 备注
1 | 项目1 | 调理池倒料泵 | 机械密封 | 单端面 | BN 70-6L | 西派克 | 2 | 件 | 12
2 |  |  | 连轴杆 | 304不锈钢材质 |  |  | 2 | 件 | 12
3 |  |  | 延长轴 | 304不锈钢材质 |  |  | 2 | 件 | 12
4 | 项目2 | 福田扩能现状板框低压进泥泵 | 定子 | 丁氰橡胶 | BN130-12L | 西派克 | 6 | 件 | 12
5 |  |  | 转子 | 316不锈钢喷涂碳化钨 |  |  | 6 | 件 | 12
6 |  |  | 驱动轴 | 304不锈钢 |  |  | 3 | 件 | 12
7 |  |  | 机械密封 | 单端面机械密封 |  |  | 3 | 件 | 12
8 |  |  | 万向节 | 304不锈钢 |  |  | 3 | 件 | 12
9 |  |  | 连轴杆 | 304不锈钢 |  |  | 3 | 件 | 12
10 |  |  | 吸入室 | 304不锈钢 |  |  | 2 | 件 | 12
11 |  | 福田扩能板框进泥泵 | 定子 | 丁氰橡胶 | BN35-12V | 西派克 | 5 | 件 | 12
12 |  |  | 转子 | 316不锈钢喷涂碳化钨 |  |  | 5 | 件 | 12
13 |  |  | 机械密封 | 单端面机械密封 |  |  | 3 | 件 | 12
14 |  |  | 万向节 | 304不锈钢 |  |  | 3 | 件 | 12
15 |  |  | 连轴杆 | 304不锈钢 |  |  | 3 | 件 | 12
16 |  |  | 驱动轴 | 304不锈钢 |  |  | 3 | 件 | 12
17 |  |  | 吸入室 | 304不锈钢 |  |  | 1 | 件 | 12
18 |  | 福田现状板框进泥泵 | 定子 | 丁氰橡胶 | BN35-12 | 西派克 | 5 | 件 | 12
19 |  |  | 转子 | 316不锈钢喷涂碳化钨 |  |  | 5 | 件 | 12
20 |  |  | 机械密封 | 单端面机械密封 |  |  | 3 | 件 | 12
21 |  |  | 万向节 | 304不锈钢 |  |  | 3 | 件 | 12
22 |  |  | 连轴杆 | 304不锈钢 |  |  | 3 | 件 | 12
23 |  |  | 驱动轴 | 304不锈钢 |  |  | 3 | 件 | 12
24 |  |  | 吸入室 | 304不锈钢 |  |  | 1 | 件 | 12
25 |  | 福田现状叠螺进泥泵 | 定子 | 丁氰橡胶 | BN100-6L | 西派克 | 5 | 件 | 12
26 |  |  | 转子 | 316不锈钢喷涂碳化钨 |  |  | 5 | 件 | 12
27 |  |  | 机械密封 | 单端面机械密封 |  |  | 3 | 件 | 12
28 |  |  | 万向节 | 304不锈钢 |  |  | 3 | 件 | 12
29 |  |  | 连轴杆 | 304不锈钢 |  |  | 3 | 件 | 12
30 |  |  | 驱动轴 | 304不锈钢 |  |  | 3 | 件 | 12
31 |  |  | 吸入室 | 304不锈钢 |  |  | 1 | 件 | 12
32 |  | 福田现状PAM投加泵 | 定子 | 丁氰橡胶，打孔干磨保护器 | BN5-6L | 西派克 | 4 | 件 | 12
33 |  |  | 转子 | 304不锈钢镀铬 |  |  | 4 | 件 | 12
34 |  |  | 机械密封 | 单端面机械密封 |  |  | 3 | 件 | 12
35 |  |  | 万向节 | 304不锈钢 |  |  | 3 | 件 | 12
36 |  |  | 连轴杆 | 304不锈钢 |  |  | 3 | 件 | 12
37 |  |  | 驱动轴 | 304不锈钢 |  |  | 3 | 件 | 12
38 |  |  | 吸入室 | 304不锈钢 |  |  | 1 | 件 | 12
39 |  | 福田现状加药泵 | 定子 | 丁氰橡胶 | BN1-6L | 西派克 | 3 | 件 | 12
40 |  |  | 转子 | 304不锈钢镀铬 |  |  | 3 | 件 | 12
41 |  |  | 机械密封 | 单端面机械密封 |  |  | 2 | 件 | 12
42 |  |  | 万向节 | 304不锈钢 |  |  | 2 | 件 | 12
43 |  |  | 连轴杆 | 304不锈钢 |  |  | 2 | 件 | 12
44 |  |  | 驱动轴 | 304不锈钢 |  |  | 2 | 件 | 12
45 |  |  | 吸入室 | 304不锈钢 |  |  | 1 | 件 | 12
46 |  | 福田现状加药泵 | 定子 | 丁氰橡胶 | BN10-6LS | 西派克 | 2 | 件 | 12
47 |  |  | 转子 | 304不锈钢镀铬 |  |  | 2 | 件 | 12
48 |  |  | 机械密封 | 单端面机械密封 |  |  | 2 | 件 | 12
49 |  |  | 万向节 | 304不锈钢 |  |  | 2 | 件 | 12
50 |  |  | 连轴杆 | 304不锈钢 |  |  | 2 | 件 | 12
51 |  |  | 驱动轴 | 304不锈钢 |  |  | 2 | 件 | 12
52 |  |  | 吸入室 | 304不锈钢 |  |  | 1 | 件 | 12
53 |  | 福田现状板框进泥泵 | 定子（配套干运行保护器并提前打孔） | NBR丁腈橡胶 | XG135B02ZQ | 兴龙泵业 | 3 | 件 | 12
54 |  |  | 转子 | 316不锈钢+喷涂碳化钨 |  |  | 3 | 件 | 12
55 |  |  | 机械密封 | 合金对合金 |  |  | 2 | 件 | 12
56 |  |  | 联轴保护胶套 | 丁腈橡胶 |  |  | 2 | 件 | 12
57 |  |  | 易损件大包（联轴杆、万向节及衬套） | 304不锈钢+丁腈橡胶 |  |  | 2 | 件 | 12
58 |  |  | 吸入室 | 304不锈钢 |  |  | 1 | 件 | 12
59 |  |  | 排出体 | 304不锈钢 |  |  | 1 | 件 | 12
60 | 项目3 | 板框进泥泵 | 机械密封 | 单端面 | BN130-12 | 西派克 | 5 | 件 | 12
61 |  |  | 定子 | 丁氰橡胶 |  |  | 5 | 件 | 12
62 |  |  | 转子 | 316不锈钢喷涂碳化钨 |  |  | 5 | 件 | 12
63 |  |  | 连轴杆 | 304不锈钢材质 |  |  | 5 | 件 | 12
64 |  |  | 延长轴 | 304不锈钢材质 |  |  | 5 | 件 | 12
65 |  |  | 万向节 |  |  |  | 5 | 件 | 12
66 |  | 板框进泥泵 | 机械密封 | 单端面 | BN35-12V | 西派克 | 5 | 件 | 12
67 |  |  | 定子 | 丁氰橡胶 |  |  | 5 | 件 | 12
68 |  |  | 转子 | 316不锈钢喷涂碳化钨 |  |  | 5 | 件 | 12
69 |  |  | 连轴杆 | 304不锈钢材质 |  |  | 5 | 件 | 12
70 |  |  | 延长轴 | 304不锈钢材质 |  |  | 5 | 件 | 12
71 |  |  | 万向节 |  |  |  | 5 | 件 | 12
72 |  | PAM投加泵 | 机械密封 | 单端面 | BN5-6L | 西派克 | 2 | 件 | 12
73 |  |  | 定子 | 丁氰橡胶 |  |  | 2 | 件 | 12
74 |  |  | 转子 | 304不锈钢材质镀铬 |  |  | 2 | 件 | 12
75 |  |  | 连轴杆 | 304不锈钢材质 |  |  | 2 | 件 | 12
76 |  |  | 延长轴 | 304不锈钢材质 |  |  | 2 | 件 | 12
77 |  |  | 万向节 |  |  |  | 2 | 件 | 12
78 | 项目4 | 外接转输泵 | 机械密封 | 单端面 | G90-3，压力：1.6Mpa，流量：15m³/h | 龙力泵业 | 1 | 件 | 12
79 |  |  | 定子 | 丁氰橡胶 |  |  | 1 | 件 | 12
80 |  |  | 转子 | 316不锈钢喷涂碳化钨 |  |  | 1 | 件 | 12
81 |  |  | 连轴杆 | 304不锈钢材质 |  |  | 1 | 件 | 12
82 |  |  | 延长轴 | 304不锈钢材质 |  |  | 1 | 件 | 12
83 |  |  | 万向节 |  |  |  | 1 | 件 | 12
84 | 项目5 | 板框高压进料泵 | 机械密封 | 单端面 | BN70-12,Q=60m3/h，P=1.2MPa，N=30kW | 西派克 | 12 | 件 | 12
85 |  |  | 定子 | 丁氰橡胶 |  |  | 12 | 件 | 12
86 |  |  | 转子 | 316不锈钢喷涂碳化钨 |  |  | 12 | 件 | 12
87 |  |  | 连轴杆 | 304不锈钢材质 |  |  | 12 | 件 | 12
88 |  |  | 延长轴 | 304不锈钢材质 |  |  | 12 | 件 | 12
89 |  |  | 万向节 |  |  |  | 12 | 件 | 12
90 |  | PAM投加泵 | 机械密封 | 单端面 | BN2-6L,Q=2m3/h，P=0.3MPa，N=1.5kW 变频 | 西派克 | 1 | 件 | 12
91 |  |  | 定子 | 丁氰橡胶 |  |  | 1 | 件 | 12
92 |  |  | 转子 | 304不锈钢材质镀铬 |  |  | 1 | 件 | 12
93 |  |  | 连轴杆 | 304不锈钢材质 |  |  | 1 | 件 | 12
94 |  |  | 延长轴 | 304不锈钢材质 |  |  | 1 | 件 | 12
95 |  |  | 万向节 |  |  |  | 1 | 件 | 12
96 | 项目6 | PAM加药泵 | 机械密封 | 单端面 | BN2-6L,Q=2m³/h，P=0.3MPa，N=1.5kW，变频 | 西派克 | 1 | 件 | 12
97 |  |  | 定子 | 丁氰橡胶 |  |  | 1 | 件 | 12
98 |  |  | 转子 | 304不锈钢材质镀铬 |  |  | 1 | 件 | 12
99 |  |  | 连轴杆 | 304不锈钢材质 |  |  | 1 | 件 | 12
100 |  |  | 延长轴 | 304不锈钢材质 |  |  | 1 | 件 | 12
101 |  |  | 万向节 |  |  |  | 1 | 件 | 12
102 |  | 调理池转输泵 | 机械密封 | 单端面 | BN130-6L,Q=100m³/h；P=0.3MPa，N=15kW，变频 | 西派克 | 1 | 件 | 12
103 |  |  | 定子 | 丁氰橡胶 |  |  | 1 | 件 | 12
104 |  |  | 转子 | 316不锈钢喷涂碳化钨 |  |  | 1 | 件 | 12
105 |  |  | 连轴杆 | 304不锈钢材质 |  |  | 1 | 件 | 12
106 |  |  | 延长轴 | 304不锈钢材质 |  |  | 1 | 件 | 12
107 |  |  | 万向节 |  |  |  | 1 | 件 | 12
108 |  | 板框低压进泥泵 | 机械密封 | 单端面 | BN70-6L,Q=50m³//h，H=0.6m，P=37kw，变频 | 西派克 | 1 | 件 | 12
109 |  |  | 定子 | 丁氰橡胶 |  |  | 1 | 件 | 12
110 |  |  | 转子 | 316不锈钢喷涂碳化钨 |  |  | 1 | 件 | 12
111 |  |  | 连轴杆 | 304不锈钢材质 |  |  | 1 | 件 | 12
112 |  |  | 延长轴 | 304不锈钢材质 |  |  | 1 | 件 | 12
113 |  |  | 万向节 |  |  |  | 1 | 件 | 12
114 |  | 板框高压进泥泵 | 机械密封 | 单端面 | BN35-12,Q=25m³/h，P=1.2MPa，N=30kW，变频 | 西派克 | 1 | 件 | 12
115 |  |  | 定子 | 丁氰橡胶 |  |  | 1 | 件 | 12
116 |  |  | 转子 | 316不锈钢喷涂碳化钨 |  |  | 1 | 件 | 12
117 |  |  | 连轴杆 | 304不锈钢材质 |  |  | 1 | 件 | 12
118 |  |  | 延长轴 | 304不锈钢材质 |  |  | 1 | 件 | 12
119 |  |  | 万向节 |  |  |  | 1 | 件 | 12
120 | 项目7 | 叠螺机出泥泵 | 机械密封 |  | XGO7ONO3ZQ，1.6MPa,15KW | 兴龙 | 3 | 件 | 12
121 |  |  | 定子 | 丁氰橡胶 |  |  | 3 | 件 | 12
122 |  |  | 转子 | 304不锈钢材质镀铬 |  |  | 3 | 件 | 12
123 |  |  | 连轴杆 | 304不锈钢材质 |  |  | 3 | 件 | 12
124 |  |  | 延长轴 | 304不锈钢材质 |  |  | 3 | 件 | 12
125 |  |  | 万向节 |  |  |  | 3 | 件 | 12
126 | 项目8 | 加药泵 | 油封 | 丁氰橡胶 | 型号G42-1-11 | 华隆昌 | 2 | 件 | 12
127 |  |  | 传动轴 | 304不锈钢 |  |  | 2 | 件 | 12
128 |  |  | 定子 | 丁氰橡胶 |  |  | 2 | 件 | 12
129 |  |  | 转子 | 304不锈钢材质 |  |  | 2 | 件 | 12
130 |  |  | 连轴杆 | 304不锈钢材质 |  |  | 2 | 件 | 12
131 |  |  | 延长轴 | 304不锈钢材质 |  |  | 2 | 件 | 12
132 |  |  | 万向节 |  |  |  | 2 | 件 | 12
133 | 项目9 | 叠螺机进泥泵 | 机械密封 |  | BN 30-6LT | 西派克 | 2 | 件 | 12
134 |  |  | 定子 | 丁氰橡胶 |  |  | 2 | 件 | 12
135 |  |  | 转子 | 304不锈钢材质镀铬 |  |  | 2 | 件 | 12
136 |  |  | 连轴杆 | 304不锈钢材质 |  |  | 2 | 件 | 12
137 |  |  | 延长轴 | 304不锈钢材质 |  |  | 2 | 件 | 12
138 |  |  | 万向节 |  |  |  | 2 | 件 | 12
139 |  | 加药泵 | 油封 | 丁氰橡胶 | G25-1 | 华隆昌 | 2 | 件 | 12
140 |  |  | 传动轴 | 304不锈钢 |  |  | 2 | 件 | 12
141 |  |  | 定子 | 丁氰橡胶 |  |  | 2 | 件 | 12
142 |  |  | 转子 | 304不锈钢材质 |  |  | 2 | 件 | 12
143 |  |  | 连轴杆 | 304不锈钢材质 |  |  | 2 | 件 | 12
144 |  |  | 延长轴 | 304不锈钢材质 |  |  | 2 | 件 | 12
145 |  |  | 万向节 |  |  |  | 2 | 件 | 12
146 | 项目10 | 板框进泥泵 | 机械密封 |  | NM125BY02S12V | 耐驰 | 4 | 件 | 12
147 |  |  | 定子 | 丁氰橡胶 |  |  | 4 | 件 | 12
148 |  |  | 转子 | 304不锈钢材质镀铬 |  |  | 4 | 件 | 12
149 |  |  | 连轴杆 | 304不锈钢材质 |  |  | 4 | 件 | 12
150 |  |  | 延长轴 | 304不锈钢材质 |  |  | 4 | 件 | 12
151 |  |  | 万向节 |  |  |  | 4 | 件 | 12
152 |  | 叠螺进泥泵 | 机械密封 |  | NM090BY03S18V | 耐驰 | 3 | 件 | 12
153 |  |  | 定子 | 丁氰橡胶 |  |  | 3 | 件 | 12
154 |  |  | 转子 | 304不锈钢材质镀铬 |  |  | 3 | 件 | 12
155 |  |  | 连轴杆 | 304不锈钢材质 |  |  | 3 | 件 | 12
156 |  |  | 延长轴 | 304不锈钢材质 |  |  | 3 | 件 | 12
157 |  |  | 万向节 |  |  |  | 3 | 件 | 12
158 |  | 板框进泥泵 | 机械密封 |  | NM105BY01L06V | 耐驰 | 4 | 件 | 12
159 |  |  | 定子 | 丁氰橡胶 |  |  | 4 | 件 | 12
160 |  |  | 转子 | 304不锈钢材质镀铬 |  |  | 4 | 件 | 12
161 |  |  | 连轴杆 | 304不锈钢材质 |  |  | 4 | 件 | 12
162 |  |  | 延长轴 | 304不锈钢材质 |  |  | 4 | 件 | 12
163 |  |  | 万向节 |  |  |  | 4 | 件 | 12
164 |  | 加药泵 | 机械密封 |  | NM031BY01P05B | 耐驰 | 2 | 件 | 12
165 |  |  | 定子 | 丁氰橡胶 |  |  | 2 | 件 | 12
166 |  |  | 转子 | 304不锈钢材质镀铬 |  |  | 2 | 件 | 12
167 |  |  | 连轴杆 | 304不锈钢材质 |  |  | 2 | 件 | 12
168 |  |  | 延长轴 | 304不锈钢材质 |  |  | 2 | 件 | 12
169 |  |  | 万向节 |  |  |  | 2 | 件 | 12
注：附件清单所涉及产品品牌均为质量“相当于”要求，非指定性要求，投标人可自主选择品牌相同或质量更优的其他品牌产品投标。附件清单已提供参考品牌型号的，供应商报价时应选用的品牌档次质量不得低于附件清单所提供的品牌。