## 电机
电机维修 |  | 备注：1、本次维修仅包含电机及减速箱维修事项，涉及潜污泵、离心泵等泵体叶轮及机封维修则不包含此事项内。 2、90KW及以上除臭风机电机需供应商负责拆装，需含吊车吊装等费用； 3、90KW以下电机由甲方负责拆装，22KW以上电机若甲方存在需求需乙方协助一同装车，无需提供额外装车器械； 4、18.5KW及以上电机需进行转子动平衡校正； 5、涉及潜污泵等水下设备电机维修后需除锈喷漆 6、辅城坳项目、郁南项目、渗滤液处理扩能改造设备均要求厂家提供现场拆装服务:其中部分项目涉及高空作业，且因部分老旧设备型号需现场确认，故相关费用将依据现场实际勘察结果。
项目名称 | 序号 | 电机型号/规格 | 功率(kW) | 数量(台/套) | 安装维修位置/所属设备及品牌 |  | 维修内容 （如：更换轴承/重绕线圈/维修减速机等） | 不含税单价/元 | 含税单价/元 | 小计
辅城坳项目 | 1 | YE3-112M-4 | 4 | 3 | 综合提升泵 | 飞力 | 电机维修需涵盖电机线圈重绕、且轴承全部更换(NSK、SKF品牌同等或以上），油封更换、若前后端盖及接线盒需更换接线柱等需免费包干，电机输出轴出现磨损变形需要维修更换则不包含此事项内。
| 2 | YE3-100L2-4 | 4 | 3 | 含氟提升泵
| 3 | 3SR4660SF | 10 | 3 | 综合搅拌器
| 4 | 3SR4650SF | 3.7 | 3 | 含氟搅拌器
| 5 | M2BAX 90SLA 4 | 1.5 | 4 | 搅拌器 | 莱宁
| 6 | M2BAX 90SB 4 | 1.1 | 4 | 搅拌器
| 7 | M2BAX 80MLA 4 | 0.75 | 4 | 搅拌器
| 8 | M2BAX 90SLA 4 | 1.5 | 1 | 集水池搅拌器
| 9 | RF37 | 0.55 | 4 | 刮泥机 | 广东新环
| 10 | G780 | 4 | 18 | 螺杆泵 | 耐驰
| 11 | YE3-180L-6 | 15 | 3 | 内回流泵
| 12 | MMG180M-4P-48-W3 | 18.5 | 2 | 反洗泵
| 13 | MMG180L-6P-48-W3 | 15 | 3 | 外回流泵
| 14 | MMG132S-4P-38-W3 | 5.5 | 3 | 产水泵
| 15 | MG112MC2-28FT130-H3 | 4 | 2 | 除臭循环泵 | 格兰富
| 16 | 93041090 | 4.9 | 3 | 产水池超越泵
| 17 | 96468196 | 1.5 | 9 | 泵坑水泵
| 18 | SWEA132S1-2 V1/B5 | 5.5 | 2 | 板框压榨泵 | 飞力
| 19 | BN 52-6L | 15 | 2 | 叠螺进泥泵 | 西派克
| 20 | BN 2-6L | 1.1 | 2 | 污泥PAM加药泵
| 21 | BN17-12 | 15 | 2 | 板框进泥泵
| 22 | MD025-6L | 0.75 | 7 | PAM加药泵
| 23 | TEFC/IC 411 | 15 | 2 | 清洗泵 | 格兰富
| 24 | 需现场确认 | 5.5 | 2 | 一级螺旋
| 25 | 需现场确认 | 7.5 | 2 | 二级螺旋
| 26 | 需现场确认 | 22 | 1 | 三级螺旋
| 27 | 需现场确认 | 5.5 | 1 | 布料螺旋
| 28 | 132M-4 | 7.5 | 2 | 下料螺旋
| 29 | 需现场确认 | 11 | 2 | 提升机电机
| 30 | 需现场确认 | 7.5 | 2 | 转运螺旋输送机
| 31 | YE3-132S-4 | 5.5 | 2 | 回用水泵
| 32 | YE3-160L-4 | 15 | 3 | 外排提升泵
| 33 | QDX15 | 3 | 1 | 应急水泵
| 34 | 65GNWQ40-20-5.5 | 5.5 | 1 | 应急水泵
| 35 | 100JWQ65-18-1600-5.5 | 5.5 | 2 | 污泥接种泵
| 36 | 150QY240-12-4.5 | 4.5 | 2 | 排洪泵
郁南项目 | 37 | TYPE-Y2112M-2 | 4 | 2 | 1号提升泵 | 上海凯泉
| 38 | TYPE-Y132S2-2 | 7.5 | 3 | 2号提升泵 | 广州佰川
| 39 | TYPE-Y2-132ST-2 | 5.5 | 3 | 3号提升泵
| 40 | YE2-132S-4 | 5.5 | 2 | 污泥泵 | 广东本川
| 41 | 65 ZW 30-18 | 4 | 2 | 内回流污泥泵 | 广州佰川
| 42 | 65 ZW 30-18 | 4 | 2 | 外回流污泥泵
| 43 | QJB2.2/4-1400/2-56P | 6 | 2.2 | 潜水搅拌器 | 南京搏格曼
| 44 | QJB4/4-1400/2-65P | 4 | 4 | 潜水推流器
渗滤液处理扩能改造厂 | 45 | WIP60-12-RR | 22 | 2 | HPRO循环泵 | 赛腾
| 46 | CL60123G X44221 | 22 | 6 | 超滤进水泵 | 格兰富
| 47 |  | 7.5 | 4 | 生化池进水泵 | 西派克
| 48 |  | 10 | 6 | 一级反硝化潜水搅拌器 | 飞力
| 49 |  | 3.7 | 4 | 二级反硝化潜水搅拌器
| 50 | CL80131G 744221 | 45 | 8 | 一级射流循环泵 | 格兰富
| 51 | CL80131G 744221 | 37 | 4 | 冷却水泵
| 52 | CL60123G 744221 | 10 | 4 | 二级射流循环泵
福田项目 | 53 | 11KW | 11 | 1 | 石垣板框机液压站电机
| 54 | 2.2KW | 2.2 | 3 | 板框机洗布电机
| 55 | 7.5kW | 7.5 | 1 | 1600型景津板框机液压站电机
| 56 | 15KW | 15 | 1 | 2000型景津板框机液压站电机
| 57 | 电机参数：额定电压：380V；额定电流：43.5A；额定转矩：1180N.m；防护等级：IP55频率：50Hz；额定功率：22kW；工作制：S3/75％；绝缘等级：155（F）转速：1465r/min 变频模式：VPW速比:8.22转速：1465/178r/min | 22 | 1 | BN130-6L板框低压进泥泵
| 58 | 电机参数：额定电压：380V；额定电流：84A;额定功率:45KW；效率：93.6%；功率因数：0.83；防护等级：IP55；绝缘等级：155；工作制：S1；安装方式：M1 | 45 | 1 | BN130-12L板框低压进泥泵
| 59 | 额定电压：380V；额定电流：30.5A；额定转矩：700N.m；防护等级：IP55 频率：50Hz；额定功率：15kW；工作制：S3/75％；绝缘等级：155（F）转速：1460r/min 变频模式：VPWM 速比:7.12转速：1460/205r/min 安装方式：M1 | 15 | 1 | 板框高压进泥泵
| 60 | 30KW | 30 | 1 | 扩能板框高压进泥泵
| 61 | 额定电压：380V；额定电流：34.5；功率因素：0.89；防护等级：IP55;泵效率：79.1 np％ 频率：50Hz；额定功率：18.5kW；EFF:IE3 92.4％；绝缘等级：155（F）;MEI≥=0.7 转速：2934r/min | 18.5 | 1 | 现状石垣板框压榨泵
| 62 | 额定电压：380V；额定电流：34.5；功率因素：0.89；防护等级：IP55;泵效率：79.1 np％ 频率：50Hz；额定功率：18.5kW；EFF:IE3 92.4％；绝缘等级：155（F）;MEI≥=0.7 转速：2934r/min最大扬程：90.3m流量：64m³/h 扬程：68m 最大压力/最大温度：16bar/90°C 气蚀余量 2.2NPSH（m）; | 18.5 | 1 | 现状石垣板框清洗泵
| 63 | 5.5KW | 5.5 | 1 | 均质池转输泵
| 64 | 7.5kW | 7.5 | 1 | 搅拌装置
| 65 | 功 率:1.5kW,配变频减速电 机，带380V独立强冷风扇。 | 1.5 | 1 | 药剂投加泵
| 66 | 主电机减速机品牌Nord、功率0.55KW | 0.55 | 2 | 格栅机电机1
| 67 | 化工泵型号KB-40012、扬程7m、流量185L/min、功率0.375KW | 0.375 | 2 | 格栅机电机2
| 68 | 电机：型号：YE2-100L-6；功率：1.5KW；频率：50Hz；电压：380V；电流：3.81；转速：950r/min；效率：79.8%；防护等级：IP55A；重量：31kg； | 1.5 | 3 | 叠螺机本体
| 69 | 5.5KW | 5.5 | 1 | 干化机切条、破桥
| 70 | WKF3-95-5.5KW | 5.5 | 8 | 干化机主风机
| 71 | 国茂 减速机 GSAT89R59-YE3/1.5-4P-255-M1-B-D50-ZPIEC-2004045（1.5KW） | 1.5 | 2 | 干化机网带电机
| 72 | 1.1KW | 1.1 | 15 | 干化机循环风机电机
| 73 | 22KW,变频控制 | 22 | 1 | 离心机进泥泵
| 74 | 功率90KW，1480转/分 | 90 | 1 | 离心浓缩机主电机
| 75 | 功率22KW，1480转/分 | 22 | 1 | 离心浓缩机从电机
| 76 | 功率55KW，1480转/分 | 55 | 1 | 离心脱水机主电机
| 77 | 功率3KW | 3 | 3 | 切割机
| 78 | 功率4KW | 4 | 2 | 离心机清洗泵
| 79 | 电机：型号：YE2-132M-4；额定电压：380V；额定电流：15A；额定转矩：1180N.m；防护等级：IP55 频率：50Hz；额定功率：7.5kW；功率因素：0.85；绝缘等级：155（F）转速：1440r/min；效率EFF:87%；速比:65.6转速：1440/21r/min；重量：76kg； | 7.5 | 2 | 现状1-4#板框输送机
| 80 | 电机：额定电压：380V；额定电流：15.29A；防护等级：IP55 频率：50Hz；额定功率：7.5kW；功率因素：0.84；效率:88.7%；转速：1445r/min；重量：71.5kg；GRF97-7.5-4P-65.21-M4-φ350 | 7.5 | 1 | 5#板框输送机
| 81 | 电机：型号：YE2-180M-4；功率：18.5KW；频率：50Hz；电流：36.3A；转速：1470r/min；效率IE2：91.2%；防护等级：IP55；重量：179kg | 18.5 | 1 | 东、西侧横螺旋
| 82 | 电机：型号：YE2-180L-4；功率22KW；频率：50Hz；电压：380V；电流：42A；转速：1470r/min；效率：91.6%；防护等级：IP55；重量：190kg； | 22 | 1 | 东、西侧应急输送螺旋
| 83 | 电机：型号：YVF2-132M-4；功率：7.5KW；频率：50Hz；电压：380V；电流：15.6A；转矩：47.8Nm；重量：79kg； | 7.5 | 1 | 1-4#干化进料螺旋
| 84 | 电机：型号：TYPE2-132S-4；功率：5.5KW；电压：380V；电流：11.6A；频率：50Hz；重量：62kg； | 5.5 | 1 | 东、西侧干化出料斜螺旋
| 85 | 主电机：型号规格：YE3-132M1-6；额定功率：DLK02、额定功率：4KW、额定转速980r/min、生产厂家：皖南电机； | 4 | 1 | 东侧斗式提升机
| 86 | 输送能力20t/h、提升高度15000mm、输送速度25.2m/min、传动轴功率：1.32KW；传动方式：直连-空心轴键连接-单驱动；、 | 1.32 | 1
| 87 | 电机：型号：YE2-132S-4；功率：5.5KW；电流：11.6A；效率：87.8%；电压：380V；频率：50Hz；转速：1460r/min；重量：52kg； | 5.5 | 1 | 东、西侧垂直出料螺旋
| 88 | 功率：11KW；电压：380V；输送量35m³/h；输出转速：29r/min、电动机转速1473r/min；输送距离5.2m；电动机型号DRN160M4； | 11 | 1 | 东、西侧料仓卸料螺旋
| 89 | 螺旋转速20n/min，SEW/NORD减速电机，变频电机；功率15KW。 | 15 | 1 | 扩能1#景津板框汇总螺旋
| 90 | 7.5kw，电机驱动（SEW、NORD） | 7.5 | 1 | 扩能缓存仓卸料螺旋
| 91 | SEW/NORD减速电机；功率5.5KW。 | 5.5 | 1 | 扩能1-3#干化进料螺旋
| 92 | 功率22KW，SEW/NORD减速电机，变频电机。 | 22 | 1 | 扩能干化出料刮板
| 93 | 螺旋转速20n/min，SEW/NORD减速电机，变频电机；功率5.5KW。 | 5.5 | 1 | 1、2#扩能板框应急装车螺旋
| 94 | 卸料螺旋：共3套，5-30m3/h，11kw，电机驱动（SEW、NORD） | 11 | 1 | 扩能料仓卸料螺旋
| 95 | 110KW | 110 | 2 | 除臭风机
| 96 | 90KW | 90 | 1 | 除臭风机
| 97 | 15KW | 15 | 1 | 臭氧发生器
| 98 | 7.5KW | 7.5 | 1 | 除臭水泵
| 99 | JKD-W-100SK-155VF-4,11KW,杰凯泵业 | 11 | 1 | 酸洗泵、碱洗泵
| 100 | 55Kw | 55 | 1 | 现状空压机
| 101 | 37kw | 37 | 1 | 扩能空压机
罗芳二期项目 | 102 | 0.75KW | 0.75 | 1 | 压榨机
| 103 | 3-50HZ,5.5KW,475rpm，MAX40℃，380V，17A，cosφ0.66，IP68,150KG | 5.5 | 1 | 飞力潜水搅拌器
| 104 | NZ3202.180 HT452，Q=300m³/h,扬程35m，功率45kw | 45 | 1 | 潜水泵
| 105 | QJB5/12-620/3-480，材质304， N=5kw，南京蓝深 | 5 | 1 | 1-2#储泥池潜水搅拌器
| 106 | CR15-3，50HZ,2902RPM,17m³/h,42.7m,3KW | 3 | 1 | 叠螺补水泵
| 107 | J3PAM4，材质304不锈钢，3.2KW，4000L/h，0.1%~0.4% | 3.2 | 1 | 叠螺药剂制备装置
| 108 | 2.2KW，电机型号：RF37DRE100M4,1425RMP,380V,4.85A,IP55 | 2.2 | 1 | 叠螺加药泵
| 109 | 功率4KW | 4 | 1 | 1-2#PAC加药泵
| 110 | 电机型号：180M-4,18.5KW,36A,50HZ,117.7N/M,IP55; | 18.5 | 1 | 1-3#调理池搅拌器
| 111 | 30KW | 30 | 1 | 1-6#板框高低压进泥泵
| 112 | 11KW | 11 | 1 | 1-6#板框压榨泵
| 113 | 15KW | 15 | 1 | 板框液压站电机
| 114 | 11KW | 11 | 1 | 二级板框汇总螺旋1、2
| 115 | 18.5KW | 18.5 | 1 | 板框清洗泵A、B组
| 116 | 5.5KW | 5.5 | 6 | 干化机破桥、切条
| 117 | WKF3-95-5.5KW | 5.5 | 8 | 干化机主风机
| 118 | 国茂 减速机 GSAT89R59-YE3/1.5-4P-255-M1-B-D50-ZPIEC-2004045（1.5KW） | 1.5 | 2 | 干化机网带电机
| 119 | 1.1KW | 1.1 | 28 | 干化机循环风机电机
| 120 | YE3-112M-4-250(4KW) | 4 | 1 | 锁风螺旋
| 121 | 15KW | 15 | 1 | 东西侧料仓转运螺旋
| 122 | KQL125/370-22/4-VI(T)，22KW | 22 | 2 | 干化机冷却循环泵1、2
| 123 | 功率4KW | 4 | 2 | 干化机冷却补水泵1、2
| 124 | 功率3.2KW | 3.2 | 3 | 原液提升泵
| 125 | 功率4.5KW | 4.5 | 1 | 浓液回流泵
| 126 | 功率：3.75kw | 3.75 | 1 | 除臭循环泵
| 127 | 功率：90KW | 90 | 1 | 除臭风机
| 128 | 22kw | 22 | 1 | 稀释池搅拌机1
| 129 | 22kw | 22 | 1 | 稀释池提升泵
罗芳一期项目 | 130 | 型号：WQ200-20-22，口径:150mm，流量：200m³/h，扬程：20米 | 22 | 1 | 稀释池潜污泵
| 131 | IMD40-25-130FL，4KW,5m³/h，20m，2900rpm | 4 | 1 | 调理池搅拌器
| 132 | 功率：30KW | 30 | 1 | 1-4#板框柱塞泵
| 133 | 功率：15KW | 15 | 1 | 5-6#板框压榨泵
| 134 | 功率：7.5KW | 7.5 | 1 | 7-8#板框压榨泵
| 135 | 功率：15KW | 15 | 1 | 7-8#板框压榨泵
| 136 | 功率：18.5KW | 18.5 | 1 | 板框清洗泵C组
| 137 | 功率：15KW | 15 | 1 | 板框清洗泵A、B组
| 138 | RF137-15KW-NA39-M1 | 15 | 1 | 罗芳一期倾斜螺旋减速机
| 139 | MCW50，11KW 380V 22.4A 50HZ | 11 | 1 | 二级提升刮板机
| 140 | 3KW， 380V， 6.7A ，50HZ | 3 | 2 | 料仓出料螺旋1-4
| 141 | 功率：4.5KW | 4.5 | 2 | 利源风机系统风机
鹅埠污泥项目 | 142 | 国贸TYPE;GD132M-4 7.5KW | 7.5 | 1 | 1-2#调理池搅拌器
| 143 | 蓝深集团QJB11.5\6 1.5KW | 1.5 | 1 | 污泥池推流器
| 144 | 11KW | 11 | 2 | 中转泵
| 145 | 18.5KW | 18.5 | 1 | 板框进泥泵
沙井三期污泥项目 | 146 | 飞力，功率15KW | 15 | 1 | 浓缩机进泥泵
| 147 | 1.5KW | 1.5 | 1 | 叠螺机本体1
| 148 | 2.2KW | 2.2 | 1 | 叠螺机本体2
| 149 | 格兰富3KW | 3 | 1 | 叠螺清洗泵
| 150 | 0.37KW | 0.37 | 1 | 浓缩机
| 151 | 3KW | 3 | 1 | 储泥池搅拌器
| 152 | 5.25KW | 5.25 | 1 | PAM絮凝剂制备装置
| 153 | 2.2KW | 2.2 | 1 | 药剂储池搅拌器
| 154 | 功率：3.75kw | 3.75 | 1 | PAC药剂投加泵
| 155 | 18.5KW | 18.5 | 1 | 板框机液压站
| 156 | 1.5KW | 1.5 | 1 | 板框机翻板液压站
| 157 | 3KW | 3 | 1 | 板框机洗布电机
| 158 | 功率：37kW | 37 | 1 | 低压进料泵
| 159 | 5.5KW | 5.5 | 1 | 干化机切条电机
| 160 | 5.5KW | 5.5 | 1 | 干化机破桥电机
| 161 | 5.5KW | 5.5 | 1 | 潜污泵
蛇口污泥项目 | 162 | 2.2KW | 2.2 | 1 | 板框压滤机1
| 163 | 7.5KW | 7.5 | 1
| 164 | 1.5KW | 1.5 | 1
| 165 | 0.45KW | 0.45 | 1
| 166 | 7.5KW | 7.5 | 1 | 压榨泵2
| 167 | 15KW | 15 | 1 | 清洗泵
| 168 | 30KW | 30 | 1 | 板框压滤机2
| 169 | 11KW | 11 | 1 | 柱塞泵
| 170 | 15KW | 15 | 1 | 压榨泵
| 171 | 4kw | 4 | 1 | 搅拌器1
福永污泥项目 | 172 | 11KW | 11 | 1 | 装车螺旋输送机
| 173 | 7.5KW | 7.5 | 1 | 污水提升泵
| 174 | 22kw | 22 | 1 | 压滤机高压进料泵
| 175 | 4kw | 4 | 1 | 回流泵
| 176 | 7.5kw | 7.5 | 1 | 清洗泵
| 177 | 2.2kw | 2.2 | 1 | 铁盐加药泵
| 178 | 1.5kw | 1.5 | 1 | 双氧水加药泵
福田二期污泥项目 | 179 | 2.2kw | 2.2 | 1 | 储泥池搅拌器
| 180 | 7.5KW | 7.5 | 1 | 污泥浓缩清洗泵
| 181 | 2.2KW | 2.2 | 1 | 污泥浓缩加药泵
| 182 | 2.2KW | 2.2 | 1 | 混凝剂加药泵（新增）
| 183 | 1.1KW | 1.1 | 5 | 循环风机电机
| 184 | 15KW | 15 | 1 | 压榨泵
| 185 | 4kw | 4 | 1 | 搅拌器1
| 186 | 11KW | 11 | 1 | 压滤机进仓螺旋输送机
| 187 | 5.5KW | 5.5 | 1 | 料仓仓下螺旋
沙河污泥项目 | 188 | 飞力Q=50l/s，H=15m，P=15kW | 15 | 1 | 搅拌器
| 189 | 飞力流量40m³/h，扬程20m，功率N=12kW | 12 | 1 | 潜污泵
| 190 | 飞力Q=40m3/h，H=15m，P=4.0kW | 4 | 1 | 存水泵
| 191 | Q=80m³/h；N=5.5kW | 5.5 | 1 | 污泥切割机
| 192 | Q=2m³/h，P=0.3MPa，N=1.5kW，变频 | 1.5 | 1 | PAM加药泵
| 193 | Q=25m³/h，P=1.2MPa，N=30kW，变频 | 30 | 1 | 高压进泥泵
| 194 | Q=15m³/h;H=304-358m;N=22.5kW，变频 | 22.5 | 1 | 压榨泵
| 195 | Q=8m³/min,H=10m,P=22kW | 22 | 1 | 滤液排放泵2
| 196 | Q=160m³/h，H=0.6Mpa，P=45kW | 45 | 1 | 冷却系统进水泵
| 197 | V=66m³，N=66.5kW，碳钢Q345B | 66.5 | 1 | 干泥料仓
| 198 | 输送量10m³/h；暂定提升高度7m，总长约17m，N=5.5kW | 5.5 | 1 | 进仓刮板
滨河二期污泥项目 | 199 | ∅=11.4m，N=0.55kW，水下件SS304不锈钢 含特殊预埋件 | 0.55 | 1 | 悬挂式中心传动浓缩机
| 200 | 11.0kW | 11 | 1 | 调理剂储药池搅拌器
| 201 | 流量Q=150m3/h，直径1.3m,高1.4m 不锈钢 搅拌器N=5.5kw 最大转速200r/min，配套减速机、变频电机 | 5.5 | 1 | 快速搅拌装置
| 202 | 2.2KW | 2.2 | 1 | 干化出料转接螺旋
| 203 | 11.0kW | 11 | 1 | 进仓转接螺旋1
| 204 | 3kW | 3 | 1 | 进仓转接螺旋2
| 205 | 4kw | 4 | 1 | 进仓螺旋2
| 206 | Q=110m3/h，N=97kW （75kW+22kW） 含泥水分离刀闸阀。单机处理能力≥110m³/h | 75 | 1 | 离心浓缩机
| 207 | Q=20m3/h，H=20m，N=4.2kW | 4.2 | 1 | 潜水排污泵
| 208 | Q=250m3/h，P=0.3MPa，N=37kW | 37 | 1 | 中水恒压泵（离心泵）
| 209 | Q=150m3/h，P=0.15MPa，N=13.5kW | 13.5 | 1 | 调理池进料泵
| 210 | 制药量4m3/h，制备浓度0.1-0.5%，N=6kW | 6 | 1 | PAM一体化制备装置
梅林项目 | 211 | 11KW | 11 | 2 | 石垣板框机液压站电机
| 212 | 功率：2.2KW；部分减速机：型号：R77 DRE 100MBE5；安装方式：M1；速比：43.26； | 2.2 | 3 | 板框机洗布电机
| 213 | 功率：22KW；输出扭矩：1180Nm；工作制：S3/75% | 22 | 2 | 板框低压进泥泵
| 214 | 30KW | 30 | 2 | 板框高压进泥泵
| 215 | 额定电压：380V；额定电流：34.5；功率因素：0.89；防护等级：IP55;泵效率：79.1 np％ 频率：50Hz；额定功率：18.5kW；EFF:IE3 92.4％；绝缘等级：155（F）;MEI≥=0.7 转速：2934r/min最大扬程：90.3m流量：64m³/h 扬程：68m 最大压力/最大温度：16bar/90°C 气蚀余量 2.2NPSH（m）; | 11 | 2 | 石垣板框压榨泵
| 216 | 额定电压：380V；额定电流：34.5；功率因素：0.89；防护等级：IP55;泵效率：79.1 np％ 频率：50Hz；额定功率：18.5kW；EFF:IE3 92.4％；绝缘等级：155（F）;MEI≥=0.7 转速：2934r/min最大扬程：90.3m流量：64m³/h 扬程：68m 最大压力/最大温度：16bar/90°C 气蚀余量 2.2NPSH（m）; | 11 | 2 | 石垣板框清洗泵
| 217 | 5.5KW | 5.5 | 2 | 板框压榨泵、真空泵
| 218 | 5.5KW | 5.5 | 2 | 均质池转输泵
| 219 | 7.5kW | 7.5 | 2 | 搅拌装置
| 220 | 功 率:3kW,配变频减速电 机，带380V独立强冷风扇。 | 3 | 2 | 药剂投加泵
| 221 | 电机：型号：RF87 DRS180S4；额定电压：380V；额定电流：30.50；额定转矩：520N.m；防护等级：IP55 频率：50Hz；额定功率：15kW；工作制：S3/75％；绝缘等级：155（F）转速：1460r/min 变频模式：VPWM 速比:5.3转速：1460/275r/min 安装方式：M1；减速机：型号：RF87 DRS180S4/TF；安装方式：M1；输出扭矩：520Nm；工作制：S3/75% | 15 | 2 | 叠螺机进出泥泵
| 222 | 电机：型号：YE2-100L-6；功率：1.5KW；频率：50Hz；电压：380V；电流：3.81；转速：950r/min；效率：79.8%；防护等级：IP55A；重量：31kg；减速机：型号：MTJAZ87-Y1.5-6P-145.23-M1-A-170；功率：1.5KW；输入转速：920r/min；速比：145.23；输出转速：6.33r/min | 1.5 | 2 | 叠螺机本体
| 223 | 电机：型号：YE2-132M-4；额定电压：380V；额定电流：15A；额定转矩：1180N.m；防护等级：IP55 频率：50Hz；额定功率：7.5kW；功率因素：0.85；绝缘等级：155（F）转速：1440r/min；效率EFF:87%；速比:65.6转速：1440/21r/min；重量：76kg；减速机：RF97-656-(Y7.5-4P)-M4 | 7.5 | 2 | 板框输送机
| 224 | 电机：型号：YVF2-132M-4；功率：7.5KW；频率：50Hz；电压：380V；电流：15.6A；转矩：47.8Nm；重量：79kg；减速机：型号：FAF87-YVP7.5KW-NA50 | 7.5 | 1 | 汇总螺旋
| 225 | 刮板型号：DX-SL、输送量：40m³/h、输送距离：15m、链速：24m/敏、紧链方式：滑块式紧链；电动机型号：DRN160M4、功率：11KW、转速1473r/min、电压：380V；减速机型号：R137、传动比：1:73.49。 | 11 | 1 | 刮板输送机
| 226 | 7.5kw，电机驱动（SEW、NORD） | 7.5 | 2 | 缓存仓卸料螺旋
| 227 | 7.5kW | 7.5 | 5 | 潜污泵
东湖、南澳、等其他自来水项目 | 228 | 2.2kW | 2.2 | 2 | 加药泵
| 229 | 7.5kW | 7.5 | 2 | 叠螺机进出泥泵
| 230 | 2.2kW | 2.2 | 8 | 叠螺机本体、药站
| 231 | 7.5kW | 7.5 | 4 | 潜污泵

## 减速机、减速箱
减速机、减速箱维修 |  | 备注：1、本次维修仅包含电机及减速箱维修事项，涉及潜污泵、离心泵等泵体叶轮及机封维修则不包含此事项内。 2、90KW及以上除臭风机电机需供应商负责拆装，需含吊车吊装等费用； 3、90KW以下电机由甲方负责拆装，22KW以上电机若甲方存在需求需乙方协助一同装车，无需提供额外装车器械； 4、18.5KW及以上电机需进行转子动平衡校正； 5、涉及潜污泵等水下设备电机维修后需除锈喷漆 6、辅城坳项目、郁南项目、渗滤液处理扩能改造设备均要求厂家提供现场拆装服务:其中部分项目涉及高空作业，且因部分老旧设备型号需现场确认，故相关费用将依据现场实际勘察结果。
项目名称 | 序号 | 机电/设备名称 | 型号/规格 | 功率(kW) | 数量(台/套) | 安装维修位置/所属设备及品牌 |  | 维修内容 （如：更换轴承/重绕线圈/维修减速机等） | 不含税单价/元 | 含税单价/元 | 小计
辅城坳项目 | 1 | 减速箱 | CBQ1.5 | 1.5 | 4 | 搅拌器 | 莱宁 | 减速箱维修需涵盖含齿轮更换、轴承更换(NSK、SKF品牌同等或以上）、油封更换、减速箱清洗事项，若减速箱箱体变形严重及减速箱输出轴磨损变形需要维修更换则不包含此事项内。
| 2 |  | CBQ1.1 | 1.1 | 4 | 搅拌器
| 3 |  | CBQ0.75 | 0.75 | 4 | 搅拌器
| 4 |  | CBQ1.5 | 1.5 | 1 | 集水池搅拌器
| 5 |  | G780 | 4 | 18 | 螺杆泵 | 耐驰
| 6 | 减速机 | ZXN-4.8×5.4N | 0.55 | 4 | 刮泥机 | 广东新环
| 7 |  | 需现场确认 | 5.5 | 2 | 一级螺旋
| 8 |  | 需现场确认 | 7.5 | 2 | 二级螺旋
| 9 |  | 需现场确认 | 22 | 1 | 三级螺旋
| 10 |  | 需现场确认 | 5.5 | 1 | 布料螺旋
| 11 |  | KAF107 | 7.5 | 2 | 下料螺旋
| 12 |  | 需现场确认 | 7.5 | 2 | 转运螺旋输送机
福田项目 | 13 | 减速箱 | R77 DRE 100MBE5；安装方式：M1；速比：43.26 | 2.2 | 2 | 板框机洗布电机
| 14 |  | 减速机参数：RF87 DRS180L/TF；安装方式：M1；功率：22KW；输出扭矩：1180Nm；工作制：S3/75% | 22 | 1 | BN130-6L板框低压进泥泵
| 15 |  | 减速机参数：安装方式：M1；速比：5.82；输出扭矩： 频率：5Hz；转速：1478/254r/min；绝缘等级：155；防护等级：IP55；电压：380V；功率：45KW | 45 | 1 | BN130-12L板框低压进泥泵
| 16 |  | 额定电压：380V；额定电流：30.5A；额定转矩：700N.m；防护等级：IP55 频率：50Hz；额定功率：15kW；工作制：S3/75％；绝缘等级：155（F）转速：1460r/min 变频模式：VPWM 速比:7.12转速：1460/205r/min 安装方式：M1 | 15 | 1 | 板框高压进泥泵
| 17 |  | 30KW | 30 | 1 | 扩能板框高压进泥泵
| 18 |  | 5.5KW | 5.5 | 1 | 均质池转输泵
| 19 |  | 7.5kW | 7.5 | 1 | 搅拌装置
| 20 |  | 主电机减速机品牌Nord、功率0.55KW | 0.55 | 1 | 格栅机电机1
| 21 |  | 化工泵型号KB-40012、扬程7m、流量185L/min、功率0.375KW | 0.375 | 1 | 格栅机电机2
| 22 |  | 减速机：型号：RF87 DRS180S4/TF；安装方式：M1；输出扭矩：520Nm；工作制：S3/75% | 15 | 1 | 叠螺机进出泥泵
| 23 |  | 减速机：型号：MTJAZ87-Y1.5-6P-145.23-M1-A-170；功率：1.5KW；输入转速：920r/min；速比：145.23；输出转速：6.33r/min | 1.5 | 1 | 叠螺机本体
| 24 |  | 5.5KW | 5.5 | 1 | 干化机切条、破桥
| 25 |  | 国茂 减速机 GSAT89R59-YE3/1.5-4P-255-M1-B-D50-ZPIEC-2004045（1.5KW） | 1.5 | 1 | 干化机网带电机
| 26 |  | 22KW,变频控制 | 22 | 1 | 离心机进泥泵
| 27 |  | 减速机：RF97-656-(Y7.5-4P)-M4 | 7.5 | 1 | 现状1-4#板框输送机
| 28 |  | 减速机：RF137-18.5KW-NA33-M1 | 18.5 | 1 | 东、西侧横螺旋
| 29 |  | 减速机：型号：RF137-Y22KW-NA33-M1-0 | 22 | 1 | 东、西侧应急输送螺旋
| 30 |  | 减速机：型号：FAF87-YVP7.5KW-NA50 | 7.5 | 1 | 1-4#干化进料螺旋
| 31 |  | 减速机：RF97-5.5KW-NA30-M1 | 5.5 | 1 | 东、西侧干化出料斜螺旋
| 32 |  | 主电机：型号规格：YE3-132M1-6；额定功率：DLK02、额定功率：4KW、额定转速980r/min、生产厂家：皖南电机； | 4 | 1 | 东侧斗式提升机
| 33 |  | 减速机型号：B3HH4、传动比：71 | 1.32 | 1 | 东侧斗式提升机
| 34 |  | 螺旋转速20n/min，SEW/NORD减速电机，变频电机；功率15KW。 | 15 | 1 | 扩能1#景津板框汇总螺旋
| 35 |  | 7.5kw，电机驱动（SEW、NORD） | 7.5 | 1 | 扩能缓存仓卸料螺旋
| 36 |  | 功率22KW，SEW/NORD减速电机，变频电机。 | 22 | 1 | 扩能干化出料刮板
| 37 |  | 卸料螺旋：共3套，5-30m3/h，11kw，电机驱动（SEW、NORD） | 11 | 1 | 扩能料仓卸料螺旋
罗芳二期项目 | 38 |  | QJB5/12-620/3-480，材质304， N=5kw，南京蓝深 | 5 | 1 | 1-2#储泥池潜水搅拌器
| 39 |  | J3PAM4，材质304不锈钢，3.2KW，4000L/h，0.1%~0.4% | 3.2 | 1 | 叠螺药剂制备装置
| 40 |  | 2.2KW，电机型号：RF37DRE100M4,1425RMP,380V,4.85A,IP55 | 2.2 | 1 | 叠螺加药泵
| 41 |  | 功率4KW | 4 | 1 | 1-2#PAC加药泵
| 42 |  | 减速箱：SPF137-YVP18.5-4P-33.1-M4-D550 | 18.5 | 1 | 1-3#调理池搅拌器
| 43 |  | 30KW | 30 | 1 | 1-6#板框高低压进泥泵
| 44 |  | 11KW | 11 | 1 | 二级板框汇总螺旋1、2
| 45 |  | 5.5KW | 5.5 | 1 | 干化机破桥、切条
| 46 |  | 国茂 减速机 GSAT89R59-YE3/1.5-4P-255-M1-B-D50-ZPIEC-2004045（1.5KW） | 1.5 | 2 | 干化机网带电机
| 47 |  | GFF97-YVP15-4P-44.49-M4-180° | 15 | 2 | 储泥池搅拌机
| 48 |  | 功率15KW | 15 | 1 | 料仓滑架
| 49 |  | 功率3.2KW | 3.2 | 1 | 原液提升泵
| 50 |  | 功率4.5KW | 4.5 | 1 | 浓液回流泵
| 51 |  | 功率：3.75kw | 3.75 | 1 | 除臭循环泵
罗芳一期项目 | 52 |  | JBZ1500/ZCX-65-4-S，7.5KW 380V 14.6A 50HZ | 7.5 | 1 | 稀释池搅拌机1
| 53 |  | 功率：30KW | 30 | 1 | 1-4#板框柱塞泵
| 54 |  | 功率：4.5KW | 4.5 | 2 | 利源风机系统风机
鹅埠污泥项目 | 55 |  | 国贸TYPE;GD132M-4 7.5KW | 7.5 | 1 | 1-2#调理池搅拌器
| 56 |  | 蓝深集团QJB11.5\6 1.5KW | 1.5 | 1 | 污泥池推流器
沙井三期污泥项目 | 57 |  | 2.2KW | 2.2 | 1 | 叠螺机本体2
| 58 |  | 格兰富3KW | 3 | 1 | 叠螺清洗泵
| 59 |  | 0.37KW | 0.37 | 1 | 浓缩机
| 60 |  | 5.25KW | 5.25 | 1 | PAM絮凝剂制备装置
| 61 |  | 功率：3.75kw | 3.75 | 1 | PAC药剂投加泵
| 62 |  | 3KW | 3 | 1 | 板框机洗布电机
| 63 |  | 功率：37kW | 37 | 1 | 低压进料泵
蛇口污泥项目 | 64 |  | 7.5KW | 7.5 | 1 | 板框压滤机1
| 65 |  | 4kw | 4 | 1 | 搅拌器1
福田二期污泥项目 | 66 |  | 2.2KW | 2.2 | 1 | 污泥浓缩加药泵
| 67 |  | 15KW | 15 | 1 | 压榨泵
| 68 |  | 11KW | 11 | 1 | 压滤机进仓螺旋输送机
沙河污泥项目 | 69 |  | 飞力流量40m³/h，扬程20m，功率N=12kW | 12 | 1 | 潜污泵
| 70 |  | 飞力Q=40m3/h，H=15m，P=4.0kW | 4 | 1 | 存水泵
| 71 |  | Q=25m³/h，P=1.2MPa，N=30kW，变频 | 30 | 1 | 高压进泥泵
| 72 |  | Q=15m³/h;H=304-358m;N=22.5kW，变频 | 22.5 | 1 | 压榨泵
| 73 |  | V=66m³，N=66.5kW，碳钢Q345B | 66.5 | 1 | 干泥料仓
滨河二期污泥项目 | 74 |  | ∅=11.4m，N=0.55kW，水下件SS304不锈钢 含特殊预埋件 | 0.55 | 1 | 悬挂式中心传动浓缩机
| 75 |  | Q=110m3/h，N=97kW （75kW+22kW） 含泥水分离刀闸阀。单机处理能力≥110m³/h | 75 | 1 | 离心浓缩机
| 76 |  | Q=20m3/h，H=20m，N=4.2kW | 4.2 | 1 | 潜水排污泵
| 77 |  | Q=150m3/h，P=0.15MPa，N=13.5kW | 13.5 | 1 | 调理池进料泵
| 78 |  | 制药量4m3/h，制备浓度0.1-0.5%，N=6kW | 6 | 1 | PAM一体化制备装置
梅林项目 | 79 |  | 功率：2.2KW；部分减速机：型号：R77 DRE 100MBE5；安装方式：M1；速比：43.26； | 2.2 | 3 | 板框机洗布电机
| 80 |  | 功率：22KW；输出扭矩：1180Nm；工作制：S3/75% | 22 | 2 | 板框低压进泥泵
| 81 |  | 30KW | 30 | 2 | 板框高压进泥泵
| 82 |  | 额定电压：380V；额定电流：34.5；功率因素：0.89；防护等级：IP55;泵效率：79.1 np％ 频率：50Hz；额定功率：18.5kW；EFF:IE3 92.4％；绝缘等级：155（F）;MEI≥=0.7 转速：2934r/min最大扬程：90.3m流量：64m³/h 扬程：68m 最大压力/最大温度：16bar/90°C 气蚀余量 2.2NPSH（m）; | 11 | 2 | 石垣板框压榨泵
| 83 |  | 额定电压：380V；额定电流：34.5；功率因素：0.89；防护等级：IP55;泵效率：79.1 np％ 频率：50Hz；额定功率：18.5kW；EFF:IE3 92.4％；绝缘等级：155（F）;MEI≥=0.7 转速：2934r/min最大扬程：90.3m流量：64m³/h 扬程：68m 最大压力/最大温度：16bar/90°C 气蚀余量 2.2NPSH（m）; | 11 | 2 | 石垣板框清洗泵
| 84 |  | 5.5KW | 5.5 | 2 | 板框压榨泵、真空泵
| 85 |  | 5.5KW | 5.5 | 2 | 均质池转输泵
| 86 |  | 7.5kW | 7.5 | 2 | 搅拌装置
| 87 |  | 功 率:3kW,配变频减速电 机，带380V独立强冷风扇。 | 3 | 2 | 药剂投加泵
| 88 |  | 电机：型号：RF87 DRS180S4；额定电压：380V；额定电流：30.50；额定转矩：520N.m；防护等级：IP55 频率：50Hz；额定功率：15kW；工作制：S3/75％；绝缘等级：155（F）转速：1460r/min 变频模式：VPWM 速比:5.3转速：1460/275r/min 安装方式：M1；减速机：型号：RF87 DRS180S4/TF；安装方式：M1；输出扭矩：520Nm；工作制：S3/75% | 15 | 2 | 叠螺机进出泥泵
| 89 |  | 电机：型号：YE2-100L-6；功率：1.5KW；频率：50Hz；电压：380V；电流：3.81；转速：950r/min；效率：79.8%；防护等级：IP55A；重量：31kg；减速机：型号：MTJAZ87-Y1.5-6P-145.23-M1-A-170；功率：1.5KW；输入转速：920r/min；速比：145.23；输出转速：6.33r/min | 1.5 | 2 | 叠螺机本体
| 90 |  | 电机：型号：YE2-132M-4；额定电压：380V；额定电流：15A；额定转矩：1180N.m；防护等级：IP55 频率：50Hz；额定功率：7.5kW；功率因素：0.85；绝缘等级：155（F）转速：1440r/min；效率EFF:87%；速比:65.6转速：1440/21r/min；重量：76kg；减速机：RF97-656-(Y7.5-4P)-M4 | 7.5 | 2 | 板框输送机
| 91 |  | 电机：型号：YVF2-132M-4；功率：7.5KW；频率：50Hz；电压：380V；电流：15.6A；转矩：47.8Nm；重量：79kg；减速机：型号：FAF87-YVP7.5KW-NA50 | 7.5 | 1 | 汇总螺旋
| 92 |  | 刮板型号：DX-SL、输送量：40m³/h、输送距离：15m、链速：24m/敏、紧链方式：滑块式紧链；电动机型号：DRN160M4、功率：11KW、转速1473r/min、电压：380V；减速机型号：R137、传动比：1:73.49。 | 11 | 1 | 刮板输送机
| 93 |  | 7.5kw，电机驱动（SEW、NORD） | 7.5 | 2 | 缓存仓卸料螺旋
东湖、南澳、等其他自来水项目 | 94 |  | 2.2kW | 2.2 | 2 | 加药泵
| 95 |  | 7.5kW | 7.5 | 2 | 叠螺机进出泥泵
| 96 |  | 2.2kW | 2.2 | 6 | 叠螺机本体
| 97 |  | 2.2kW | 2.2 | 2 | 药站